## NVV_Stavebne_prace
Odberateľ: |  |  |  | Spracoval:
Projektant: Stavoprojekt s.r.o. |  |  |  | JKSO :
Dodávateľ: |  |  |  | Dátum:
Stavba :Daletice - Altánok
Objekt :SO 01 altánok
Stavoprojekt, s.r.o., Prešov | [5 empty] | Cena v € bez DPH
Por. | Kód | Kód položky | Popis položky, stavebného dielu, remesla, | Množstvo | Merná | Jednotková | Spolu | DPH
číslo | cen. |  | výkaz-výmer | výmera | jednotka | cena |  | %
PRÁCE A DODÁVKY HSV
1 - ZEMNE PRÁCE
1 | 001 | 121101011 | Odstránenie ornice ručne s odhodením do 3 m bez vodor. Dopravy | 5 | m3 |  | 0 | 20
5,00*5,00*0,20 = 5,000
2 | 272 | 162601102 | Vodorovné premiestnenie výkopu do 5000 m horn. tr. 1-4 | 3.247 | m3 |  | 0 | 20
5,00-1,753 = 3,247
3 | 253 | 167106111 | Nakladanie výkopku horn. 1-7 | 3.247 | m3 |  | 0 | 20
4 | 272 | 171201201 | Uloženie sypaniny na skládku | 3.247 | m3 |  | 0 | 20
5 | 253 | 175103111 | Obsyp objektu | 1.753 | m3 |  | 0 | 20
5,00-1,25*2,165*6*0,20 = 1,753
|  |  | 1 - ZEMNE PRÁCE spolu: | 0 |  |  | 0
2 - ZÁKLADY
6 | 015 | 275353151 | Debnenie kotev. Otvorov | 6 | kus |  | 0 | 20
7 | 015 | 278311046 | Zálievka kotevných otvorov | 0.197 | m3 |  | 0 | 20
0,25*0,25*0,50*6*1,05 = 0,197
|  |  | 2 - ZÁKLADY spolu: | 0 |  |  | 0
6 - ÚPRAVY POVRCHOV, PODLAHY, VÝPLNE
8 | 011 | 631315651 | Mazanina z betónu prostého tr.C 20/25 hr. nad 120 do 240 mm | 2.557 | m3 |  | 0 | 20
1,25*2,165*6*0,15*1,05 = 2,557
9 | 011 | 631318319 | Úprava povrchu bet. podláh metličkovaním | 34.099 | m2 |  | 0 | 20
2,50*2,165*6*1,05 = 34,099
10 | 011 | 631319175 | Prípl. za stiahnutie povrchu mazaniny pred vlož. výstuže hr. do 24 cm | 2.557 | m3 |  | 0 | 20
11 | 253 | 631319761 | Príplatok prehladenie povrchu oceľou | 2.557 | m3 |  | 0 | 20
12 | 011 | 631351101 | Debnenie stien, rýh a otvorov v podlahách zhotovenie | 3 | m2 |  | 0 | 20
2,50*0,20*6 = 3,000
13 | 011 | 631351102 | Debnenie stien, rýh a otvorov v podlahách odstránenie | 3 | m2 |  | 0 | 20
14 | 011 | 631362162 | Výstuž betónových mazanín zo zvarovaných sietí Kari d drôtu 6 mm, oko 15 cm | 19.485 | m2 |  | 0 | 20
1,25*2,165*6*1,20 = 19,485
|  |  | 6 - ÚPRAVY POVRCHOV, PODLAHY, VÝPLNE spolu: | 0 |  |  | 0
9 - OSTATNÉ KONŠTRUKCIE A PRÁCE
15 | 272 | 979131415 | Poplatok za uloženie vykopanej zeminy | 3.247 | m3 |  | 0 | 20
16 | 015 | 998151111 | Presun hmôt | 6.658 | t |  | 0 | 20
|  |  | 9 - OSTATNÉ KONŠTRUKCIE A PRÁCE spolu: | 0 |  |  | 0
|  |  | PRÁCE A DODÁVKY HSV spolu: | 0 |  |  | 0
PRÁCE A DODÁVKY PSV
777 - Podlahy zo syntetických hmôt
19 | 773 | 777115031 | Podlaha liata exter. Betónová | 17.049 | m2 |  | 0 | 20
1,25*2,165*6*1,05 = 17,049
20 | 773 | 998777201 | Presun hmôt pre podlahy syntetické v objektoch výšky do 6 m | 8.141 | % |  | 0 | 20
|  |  | 777 - Podlahy zo syntetických hmôt spolu: | 0 |  |  | 0
|  |  | PRÁCE A DODÁVKY PSV spolu: | 0 |  |  | 0
|  |  | Cena celkom bez DPH |  |  |  | 0
Sadzba DPH 1:
Suma DPH 1
Sadzba DPH 2:
Suma DPH 2
|  |  | CENA CELKOM s DPH |  |  |  | 0

## NVV_tesarske_prace
Odberateľ: |  |  |  | Spracoval:
Projektant: Stavoprojekt s.r.o. |  |  |  | JKSO :
Dodávateľ: |  |  |  | Dátum:
Stavba :Daletice - Altánok
Objekt :SO 01 altánok
Stavoprojekt, s.r.o., Prešov | [5 empty] | Cena v € bez DPH
Por. | Kód | Kód položky | Popis položky, stavebného dielu, remesla, | Množstvo | Merná | Jednotková | Spolu | DPH
číslo | cen. |  | výkaz-výmer | výmera | jednotka | cena |  | %
PRÁCE A DODÁVKY PSV
762 - Konštrukcie tesárske
17 | 700 | 7620.06.01 | Altánok-cetrifik.výrobok(drev.konštr.vč.prekrytia asf.fin.šindlom a pov.úpravou)kompl.D+M | 1 | kus |  | 0 | 20
18 | 762 | 998762202 | Presun hmôt pre tesárske konštr. v objektoch výšky do 6 m | 43 | % |  | 0 | 20
|  |  | 762 - Konštrukcie tesárske spolu: | 0 |  |  | 0
|  |  | Cena celkom bez DPH |  |  |  | 0
Sadzba DPH 1:
Suma DPH 1
Sadzba DPH 2:
Suma DPH 2
|  |  | CENA CELKOM s DPH |  |  |  | 0